## Лист1
"СОГЛАСОВАНО" |  | "УТВЕРЖДАЮ"
Директор МУП ГЖУ г.Фрязино |  | Зам. главы администрации
____________________Г.В.Бор |  | ______________В.П.Куренёв
"____"_______________ 2007г. |  | "____"______________ 2007г.
ДЕФЕКТНАЯ ВЕДОМОСТЬ
на выполнение работ по ремонту подъезда по адресу:
ул.60 лет СССР, д.5 (1 подъезд), г.Фрязино Московской области.
№№ п.п. | Наименование работ | Формула подсчета объема | Ед. измер | Объем
1 | Ремонт штукатурки внутренних стен по камню и бетону цементно-известковым раствором, площадью отдельных мест до 1 м2 толщиной слоя до 20 мм | 1,5*9 | м2 | 13.5
2 | Ремонт штукатурки потолков по камню и бетону цементно-известковым раствором, площадью отдельных мест до 1 м2 толщиной слоя до 20 мм | 2*9 | м2 | 18
3 | Перетирка штукатурки внутренних помещений | (332+378,5)*5% | м2 | 35.525
4 | Ремонт штукатурки откосов внутри здания по камню и бетону цементно-известковым раствором прямолинейных | (1,5+4)*0,15 | м2 | 0.825
5 | Окраска клеевыми составами улучшенная потолков | (8*1,6+4,1*2,1)*9+2,2*2+2,7*1,2*16+ 0,6*4,1*8 | м2 | 268.61
6 | Окраска клеевыми составами улучшенная стен | (8+1,6*2+5,8)*1,1*9+(4,1*3+1,8)*1,1*9+ (4,1+1,6+1,8+1,95+2,2+1,95)*1+(4,1+2,3+4,1)*1 | м2 | 331.99
7 | Огрунтовка бетонных и оштукатуренных поверхностей | (8+1,6*2+5,8)*1,6*9+(4,1*3+1,8)*1,6*8+ (4,1+2,3+4,1)*1,6-1,6*0,9*36-1,6*0,65*9-1,6*1,5 | м2 | 378.5
8 | Окрашивание акриловыми составами стен, ранее окрашенных масляной краской с расчисткой старой краски более 35 % | (8+1,6*2+5,8)*1,6*9+(4,1*3+1,8)*1,6*8+ (4,1+2,3+4,1)*1,6-1,6*0,9*36-1,6*0,65*9-1,6*1,5 | м2 | 378.48
9 | Улучшенная масляная окраска ранее окрашенных стен (сапожок и мусоропровод) за 2 раза | 1,4*1,6*8+0,4*0,35*2*4+(8+1,6*2+5,8)* 0,25*9+(4,1*3+1,8)*0,25*8+ (4,1+2,3+4,1)* 0,25-0,25*0,9*36-0,25*0,65*9-0,25*1,5 | м2 | 78.1775
10 | Окраска масляными составами торцов лестничных маршей | 2,7*16*0,25+1,2*0,4 | м2 | 11.28
11 | Улучшенная масляная окраска ранее окрашенных окон с откосами за 2 раза с расчисткой старой краски до 35 % | 3,1*0,87*8*1,7+(3,1+0,87)*2*0,18*8 | м2 | 48
12 | Улучшенная масляная окраска ранее окрашенных дверей за 2 раза с расчисткой старой краски до 35 % | 2*1,3*2,4 | м2 | 6.24
13 | Окраска масляными составами ранее окрашенных металлических дверей и откосов лифтовых дверей за 2 раза | 1,5*2*2,4+2*1*2+(0,65+4)*0,4*9 | м2 | 28
14 | Окраска масляными составами ранее окрашенных металлической лестницы и площадки выхода на кровлю | 0,15*2*2*1,9+1*2,3+0,15*2*1*4 | м2 | 4.64
15 | Окраска масляными составами ранее окрашенных металлических решеток лестничных маршей за 2 раза | (2,7*16+1,2)*0,95*0,5+(2,3+2,1)*1,2*0,5+0,5*2*1 | м2 | 24.73
16 | Окраска масляными составами деревянных поручней | (2,7*16+1,2)*0,1 | м2 | 4.44
17 | Окраска масляными составами ранее окрашенных металлических поверхностей электрощитов и почтовых ящиков за 2 раза | 0,9*1*18+5,5*0,95 | м2 | 21.425
18 | Окраска масляными составами ранее окрашенных поверхностей стальных труб за 2 раза | 0,36*49,6+0,13*23,5+0,11*2,3 | м2 | 21.164
19 | Окраска масляными составами ранее окрашенных чугунных радиаторов за 2 раза | 0,254*7 | м2 | 1.778
Начальник ПТО МУП ГЖУ |  | Н.Н.Генералова

## Лист2
"СОГЛАСОВАНО" |  | "УТВЕРЖДАЮ"
Директор МУП ГЖУ г.Фрязино |  | Зам. главы администрации
____________________Г.В.Бор |  | ______________В.П.Куренёв
"____"_______________ 2007г. |  | "____"______________ 2007г.
ДЕФЕКТНАЯ ВЕДОМОСТЬ
на выполнение работ по ремонту подъезда по адресу:
ул.60 лет СССР, д.5 (2 подъезд), г.Фрязино Московской области.
№№ п.п. | Наименование работ | Формула подсчета объема | Ед. измер | Объем
1 | Ремонт штукатурки внутренних стен по камню и бетону цементно-известковым раствором, площадью отдельных мест до 1 м2 толщиной слоя до 20 мм | 1,5*3+2*5+3 | м2 | 17.5
2 | Ремонт штукатурки потолков по камню и бетону цементно-известковым раствором, площадью отдельных мест до 1 м2 толщиной слоя до 20 мм | 2*9 | м2 | 18
3 | Перетирка штукатурки внутренних помещений | (332+376,9)*5% | м2 | 35.445
4 | Ремонт штукатурки откосов внутри здания по камню и бетону цементно-известковым раствором прямолинейных | (1,5+4)*0,15 | м2 | 0.825
5 | Окраска клеевыми составами улучшенная потолков | (8*1,6+4,1*2,1)*9+2,2*2+2,7*1,2*16+ 0,6*4,1*8 | м2 | 268.61
6 | Окраска клеевыми составами улучшенная стен | (8+1,6*2+5,8)*1,1*9+(4,1*3+1,8)*1,1*9+ (4,1+1,6+1,8+1,95+2,2+1,95)*1+(4,1+2,3+4,1)*1 | м2 | 331.99
7 | Огрунтовка бетонных и оштукатуренных поверхностей | (8+1,6*2+5,8)*1,6*9+(4,1*3+1,8)*1,6*8+ (4,1+2,3+4,1)*1,6-1,6*0,9*36-1,6*0,65*9-1,6*1,5-1,6*1 | м2 | 376.9
8 | Окрашивание акриловыми составами стен, ранее окрашенных масляной краской с расчисткой старой краски более 35 % | (8+1,6*2+5,8)*1,6*9+(4,1*3+1,8)*1,6*8+ (4,1+2,3+4,1)*1,6-1,6*0,9*36-1,6*0,65*9-1,6*1,5-1,6*1 | м2 | 376.88
9 | Улучшенная масляная окраска ранее окрашенных стен (сапожок и мусоропровод) за 2 раза | 1,4*1,6*8+0,4*0,35*2*4+(8+1,6*2+5,8)* 0,25*9+(4,1*3+1,8)*0,25*8+ (4,1+2,3+4,1)* 0,25-0,25*0,9*36-0,25*0,65*9-0,25*1,5-0,25*1 | м2 | 77.9275
10 | Окраска масляными составами торцов лестничных маршей | 2,7*16*0,25+1,2*0,4 | м2 | 11.28
11 | Улучшенная масляная окраска ранее окрашенных окон с откосами за 2 раза с расчисткой старой краски до 35 % | 3,1*0,87*8*1,7+(3,1+0,87)*2*0,18*8 | м2 | 48
12 | Улучшенная масляная окраска ранее окрашенных дверей за 2 раза с расчисткой старой краски до 35 % | 2*1,3*2,4 | м2 | 6.24
13 | Окраска масляными составами ранее окрашенных металлических дверей и откосов лифтовых дверей за 2 раза | 1,5*2*2,4+2*1*2+2*0,9*2+(0,65+4)*0,4*9 | м2 | 31.54
14 | Окраска масляными составами ранее окрашенных металлической лестницы и площадки выхода на кровлю | 0,15*2*2*1,9+1*2,3+0,15*2*1*4 | м2 | 4.64
15 | Окраска масляными составами ранее окрашенных металлических решеток лестничных маршей за 2 раза | (2,7*16+1,2)*0,95*0,5+(2,3+2,1)*1,2*0,5+0,5*2*1 | м2 | 24.73
16 | Окраска масляными составами деревянных поручней | (2,7*16+1,2)*0,1 | м2 | 4.44
17 | Окраска масляными составами ранее окрашенных металлических поверхностей электрощитов за 2 раза | 0,9*1*18 | м2 | 16.2
18 | Окраска масляными составами ранее окрашенных поверхностей стальных труб и радиаторов за 2 раза | 0,36*49,6+0,13*23,5+0,11*2,3+1,6*0,55 | м2 | 22.044
Начальник ПТО МУП ГЖУ |  | Н.Н.Генералова

## Лист3
"СОГЛАСОВАНО" |  | "УТВЕРЖДАЮ"
Директор МУП ГЖУ г.Фрязино |  | Зам. главы администрации
____________________Г.В.Бор |  | ______________В.П.Куренёв
"____"_______________ 2007г. |  | "____"______________ 2007г.
ДЕФЕКТНАЯ ВЕДОМОСТЬ
на выполнение работ по ремонту подъезда по адресу:
ул.60 лет СССР, д.5 (3 подъезд), г.Фрязино Московской области.
№№ п.п. | Наименование работ | Формула подсчета объема | Ед. измер | Объем
1 | Ремонт штукатурки внутренних стен по камню и бетону цементно-известковым раствором, площадью отдельных мест до 1 м2 толщиной слоя до 20 мм | 1*2+1,5*3+2*3+3 | м2 | 15.5
2 | Ремонт штукатурки потолков по камню и бетону цементно-известковым раствором, площадью отдельных мест до 1 м2 толщиной слоя до 20 мм | 1,5+2*5+2,5+3*2 | м2 | 20
3 | Перетирка штукатурки внутренних помещений | (332+376,9)*5% | м2 | 35.445
4 | Ремонт штукатурки откосов внутри здания по камню и бетону цементно-известковым раствором прямолинейных | (1,5+4)*0,15 | м2 | 0.825
5 | Окраска клеевыми составами улучшенная потолков | (8*1,6+4,1*2,1)*9+2,2*2+2,7*1,2*16+ 0,6*4,1*8 | м2 | 268.61
6 | Окраска клеевыми составами улучшенная стен | (8+1,6*2+5,8)*1,1*9+(4,1*3+1,8)*1,1*9+ (4,1+1,6+1,8+1,95+2,2+1,95)*1+(4,1+2,3+4,1)*1 | м2 | 332
7 | Огрунтовка бетонных и оштукатуренных поверхностей | (8+1,6*2+5,8)*1,6*9+(4,1*3+1,8)*1,6*8+ (4,1+2,3+4,1)*1,6-1,6*0,9*36-1,6*0,65*9-1,6*1,5-1,6*1 | м2 | 376.9
8 | Окрашивание акриловыми составами стен, ранее окрашенных масляной краской с расчисткой старой краски более 35 % | (8+1,6*2+5,8)*1,6*9+(4,1*3+1,8)*1,6*8+ (4,1+2,3+4,1)*1,6-1,6*0,9*36-1,6*0,65*9-1,6*1,5-1,6*1 | м2 | 376.88
9 | Улучшенная масляная окраска ранее окрашенных стен (сапожок и мусоропровод) за 2 раза | 1,4*1,6*8+0,4*0,35*2*4+(8+1,6*2+5,8)* 0,25*9+(4,1*3+1,8)*0,25*8+ (4,1+2,3+4,1)* 0,25-0,25*0,9*36-0,25*0,65*9-0,25*1,5-0,25*1 | м2 | 77.9275
10 | Окраска масляными составами торцов лестничных маршей | 2,7*16*0,25+1,2*0,4 | м2 | 11.28
11 | Улучшенная масляная окраска ранее окрашенных окон с откосами за 2 раза с расчисткой старой краски до 35 % | 3,1*0,87*8*1,7+(3,1+0,87)*2*0,18*8 | м2 | 48
12 | Улучшенная масляная окраска ранее окрашенных дверей за 2 раза с расчисткой старой краски до 35 % | 2*1,3*2,4 | м2 | 6.24
13 | Окраска масляными составами ранее окрашенных металлических дверей и откосов лифтовых дверей за 2 раза | 1,5*2*2,4+2*1*2+2*0,9*2+(0,65+4)*0,4*9 | м2 | 31.54
14 | Окраска масляными составами ранее окрашенных металлической лестницы и площадки выхода на кровлю | 0,15*2*2*1,9+1*2,3+0,15*2*1*4 | м2 | 4.64
15 | Окраска масляными составами ранее окрашенных металлических решеток лестничных маршей за 2 раза | (2,7*16+1,2)*0,95*0,5+(2,3+2,1)*1,2*0,5+0,5*2*1 | м2 | 24.73
16 | Окраска масляными составами деревянных поручней | (2,7*16+1,2)*0,1 | м2 | 4.44
17 | Окраска масляными составами ранее окрашенных металлических поверхностей электрощитов за 2 раза | 0,9*1*18 | м2 | 16.2
18 | Окраска масляными составами ранее окрашенных поверхностей стальных труб и радиаторов за 2 раза | 0,36*49,6+0,13*23,5+0,11*2,3+1,6*0,55 | м2 | 22.044
Начальник ПТО МУП ГЖУ |  | Н.Н.Генералова

## Лист4
"СОГЛАСОВАНО" |  | "УТВЕРЖДАЮ"
Директор МУП ГЖУ г.Фрязино |  | Зам. главы администрации
____________________Г.В.Бор |  | ______________В.П.Куренёв
"____"_______________ 2007г. |  | "____"______________ 2007г.
ДЕФЕКТНАЯ ВЕДОМОСТЬ
на выполнение работ по ремонту подъезда по адресу:
ул.60 лет СССР, д.9 (1 подъезд), г.Фрязино Московской области.
№№ п.п. | Наименование работ | Формула подсчета объема | Ед. измер | Объем
1 | Ремонт штукатурки внутренних стен по камню и бетону цементно-известковым раствором, площадью отдельных мест до 1 м2 толщиной слоя до 20 мм | 1,5*9 | м2 | 13.5
2 | Ремонт штукатурки потолков по камню и бетону цементно-известковым раствором, площадью отдельных мест до 1 м2 толщиной слоя до 20 мм | 2*9 | м2 | 18
3 | Перетирка штукатурки внутренних помещений | (332+378,5)*5% | м2 | 35.525
4 | Ремонт штукатурки откосов внутри здания по камню и бетону цементно-известковым раствором прямолинейных | (1,5+4)*0,15 | м2 | 0.825
5 | Окраска клеевыми составами улучшенная потолков | (8*1,6+4,1*2,1)*9+2,2*2+2,7*1,2*16+ 0,6*4,1*8 | м2 | 268.61
6 | Окраска клеевыми составами улучшенная стен | (8+1,6*2+5,8)*1,1*9+(4,1*3+1,8)*1,1*9+ (4,1+1,6+1,8+1,95+2,2+1,95)*1+(4,1+2,3+4,1)*1 | м2 | 331.99
7 | Огрунтовка бетонных и оштукатуренных поверхностей | (8+1,6*2+5,8)*1,6*9+(4,1*3+1,8)*1,6*8+ (4,1+2,3+4,1)*1,6-1,6*0,9*36-1,6*0,65*9-1,6*1,5 | м2 | 378.5
8 | Окрашивание акриловыми составами стен, ранее окрашенных масляной краской с расчисткой старой краски более 35 % | (8+1,6*2+5,8)*1,6*9+(4,1*3+1,8)*1,6*8+ (4,1+2,3+4,1)*1,6-1,6*0,9*36-1,6*0,65*9-1,6*1,5 | м2 | 378.48
9 | Улучшенная масляная окраска ранее окрашенных стен (сапожок и мусоропровод) за 2 раза | 1,4*1,6*8+0,4*0,35*2*4+(8+1,6*2+5,8)* 0,25*9+(4,1*3+1,8)*0,25*8+ (4,1+2,3+4,1)* 0,25-0,25*0,9*36-0,25*0,65*9-0,25*1,5 | м2 | 78.1775
10 | Окраска масляными составами торцов лестничных маршей | 2,7*16*0,25+1,2*0,4 | м2 | 11.28
11 | Улучшенная масляная окраска ранее окрашенных окон с откосами за 2 раза с расчисткой старой краски до 35 % | 3,1*0,87*8*1,7+(3,1+0,87)*2*0,18*8 | м2 | 48
12 | Улучшенная масляная окраска ранее окрашенных дверей за 2 раза с расчисткой старой краски до 35 % | 2*1,3*2,4 | м2 | 6.24
13 | Окраска масляными составами ранее окрашенных металлических дверей и откосов лифтовых дверей за 2 раза | 1,5*2*2,4+2*0,9*2+(0,65+4)*0,4*9 | м2 | 27.54
14 | Окраска масляными составами ранее окрашенных металлической лестницы и площадки выхода на кровлю | 0,15*2*2*1,9+1*2,3+0,15*2*1*4 | м2 | 4.64
15 | Окраска масляными составами ранее окрашенных металлических решеток лестничных маршей за 2 раза | (2,7*16+1,2)*0,95*0,5+(2,3+2,1)*1,2*0,5+0,5*2*1 | м2 | 24.73
16 | Окраска масляными составами деревянных поручней | (2,7*16+1,2)*0,1 | м2 | 4.44
17 | Окраска масляными составами ранее окрашенных металлических поверхностей электрощитов и почтовых ящиков за 2 раза | 0,9*1*18+5,5*0,95 | м2 | 21.425
18 | Окраска масляными составами ранее окрашенных поверхностей стальных труб и радиаторов за 2 раза | 0,36*49,6+0,13*23,5+0,11*2,3+1,6*0,55 | м2 | 22.044
Начальник ПТО МУП ГЖУ |  | Н.Н.Генералова

## Лист5
"СОГЛАСОВАНО" |  | "УТВЕРЖДАЮ"
Директор МУП ГЖУ г.Фрязино |  | Зам. главы администрации
____________________Г.В.Бор |  | ______________В.П.Куренёв
"____"_______________ 2007г. |  | "____"______________ 2007г.
ДЕФЕКТНАЯ ВЕДОМОСТЬ
на выполнение работ по ремонту подъезда по адресу:
ул.60 лет СССР, д.9 (3 подъезд), г.Фрязино Московской области.
№№ п.п. | Наименование работ | Формула подсчета объема | Ед. измер | Объем
1 | Ремонт штукатурки внутренних стен по камню и бетону цементно-известковым раствором, площадью отдельных мест до 1 м2 толщиной слоя до 20 мм | 1,5*9 | м2 | 13.5
2 | Ремонт штукатурки потолков по камню и бетону цементно-известковым раствором, площадью отдельных мест до 1 м2 толщиной слоя до 20 мм | 2,5*9 | м2 | 22.5
3 | Перетирка штукатурки внутренних помещений | (332+376,9)*5% | м2 | 35.445
4 | Ремонт штукатурки откосов внутри здания по камню и бетону цементно-известковым раствором прямолинейных | (1,5+4)*0,15 | м2 | 0.825
5 | Окраска клеевыми составами улучшенная потолков | (8*1,6+4,1*2,1)*9+2,2*2+2,7*1,2*16+ 0,6*4,1*8 | м2 | 268.61
6 | Окраска клеевыми составами улучшенная стен | (8+1,6*2+5,8)*1,1*9+(4,1*3+1,8)*1,1*9+ (4,1+1,6+1,8+1,95+2,2+1,95)*1+(4,1+2,3+4,1)*1 | м2 | 331.99
7 | Огрунтовка бетонных и оштукатуренных поверхностей | (8+1,6*2+5,8)*1,6*9+(4,1*3+1,8)*1,6*8+ (4,1+2,3+4,1)*1,6-1,6*0,9*36-1,6*0,65*9-1,6*1,5-1,6*1 | м2 | 376.9 | 376.88
8 | Окрашивание акриловыми составами стен, ранее окрашенных масляной краской с расчисткой старой краски более 35 % | (8+1,6*2+5,8)*1,6*9+(4,1*3+1,8)*1,6*8+ (4,1+2,3+4,1)*1,6-1,6*0,9*36-1,6*0,65*9-1,6*1,5-1,6*1 | м2 | 376.88
9 | Улучшенная масляная окраска ранее окрашенных стен (сапожок и мусоропровод) за 2 раза | 1,4*1,6*8+0,4*0,35*2*4+(8+1,6*2+5,8)* 0,25*9+(4,1*3+1,8)*0,25*8+ (4,1+2,3+4,1)* 0,25-0,25*0,9*36-0,25*0,65*9-0,25*1,5-0,25*1 | м2 | 77.9275
10 | Окраска масляными составами торцов лестничных маршей | 2,7*16*0,25+1,2*0,4 | м2 | 11.28
11 | Улучшенная масляная окраска ранее окрашенных окон с откосами за 2 раза с расчисткой старой краски до 35 % | 3,1*0,87*8*1,7+(3,1+0,87)*2*0,18*8 | м2 | 48
12 | Улучшенная масляная окраска ранее окрашенных дверей за 2 раза с расчисткой старой краски до 35 % | 2*1,3*2,4 | м2 | 6.24
13 | Окраска масляными составами ранее окрашенных металлических дверей и откосов лифтовых дверей за 2 раза | 1,5*2*2,4+2*1*2+2*0,9*2+(0,65+4)*0,4*9 | м2 | 31.54
14 | Окраска масляными составами ранее окрашенных металлической лестницы и площадки выхода на кровлю | 0,15*2*2*1,9+1*2,3+0,15*2*1*4 | м2 | 4.64
15 | Окраска масляными составами ранее окрашенных металлических решеток лестничных маршей за 2 раза | (2,7*16+1,2)*0,95*0,5+(2,3+2,1)*1,2*0,5+ 0,5*2*1 | м2 | 24.73
16 | Окраска масляными составами деревянных поручней | (2,7*16+1,2)*0,1 | м2 | 4.44
17 | Окраска масляными составами ранее окрашенных металлических поверхностей электрощитов и почтовых ящиков за 2 раза | 0,9*1*18+5,5*0,95 | м2 | 21.425
18 | Окраска масляными составами ранее окрашенных поверхностей стальных труб и радиаторов за 2 раза | 0,36*49,6+0,13*23,5+0,11*2,3+1,6*0,55 | м2 | 22.044
Начальник ПТО МУП ГЖУ |  | Н.Н.Генералова

## Лист6
"СОГЛАСОВАНО" |  | "УТВЕРЖДАЮ"
Директор МУП ГЖУ г.Фрязино |  | Зам. главы администрации
____________________Г.В.Бор |  | ______________В.П.Куренёв
"____"_______________ 2007г. |  | "____"______________ 2007г.
ДЕФЕКТНАЯ ВЕДОМОСТЬ
на выполнение работ по ремонту подъезда по адресу:
ул.60 лет СССР, д.9 (4 подъезд), г.Фрязино Московской области.
№№ п.п. | Наименование работ | Формула подсчета объема | Ед. измер | Объем
1 | Ремонт штукатурки внутренних стен по камню и бетону цементно-известковым раствором, площадью отдельных мест до 1 м2 толщиной слоя до 20 мм | 1,5*9 | м2 | 13.5
2 | Ремонт штукатурки потолков по камню и бетону цементно-известковым раствором, площадью отдельных мест до 1 м2 толщиной слоя до 20 мм | 2*9 | м2 | 18
3 | Перетирка штукатурки внутренних помещений | (332+376,9)*5% | м2 | 35.445
4 | Ремонт штукатурки откосов внутри здания по камню и бетону цементно-известковым раствором прямолинейных | (1,5+4)*0,15 | м2 | 0.825
5 | Окраска клеевыми составами улучшенная потолков | (8*1,6+4,1*2,1)*9+2,2*2+2,7*1,2*16+ 0,6*4,1*8 | м2 | 268.61
6 | Окраска клеевыми составами улучшенная стен | (8+1,6*2+5,8)*1,1*9+(4,1*3+1,8)*1,1*9+ (4,1+1,6+1,8+1,95+2,2+1,95)*1+(4,1+2,3+4,1)*1 | м2 | 331.99
7 | Огрунтовка бетонных и оштукатуренных поверхностей | (8+1,6*2+5,8)*1,6*9+(4,1*3+1,8)*1,6*8+ (4,1+2,3+4,1)*1,6-1,6*0,9*36-1,6*0,65*9-1,6*1,5-1,6*1 | м2 | 376.9
8 | Окрашивание акриловыми составами стен, ранее окрашенных масляной краской с расчисткой старой краски более 35 % | (8+1,6*2+5,8)*1,6*9+(4,1*3+1,8)*1,6*8+ (4,1+2,3+4,1)*1,6-1,6*0,9*36-1,6*0,65*9-1,6*1,5-1,6*1 | м2 | 376.88
9 | Улучшенная масляная окраска ранее окрашенных стен (сапожок и мусоропровод) за 2 раза | 1,4*1,6*8+0,4*0,35*2*4+(8+1,6*2+5,8)* 0,25*9+(4,1*3+1,8)*0,25*8+ (4,1+2,3+4,1)* 0,25-0,25*0,9*36-0,25*0,65*9-0,25*1,5-0,25*1 | м2 | 77.9275
10 | Окраска масляными составами торцов лестничных маршей | 2,7*16*0,25+1,2*0,4 | м2 | 11.28
11 | Улучшенная масляная окраска ранее окрашенных окон с откосами за 2 раза с расчисткой старой краски до 35 % | 3,1*0,87*8*1,7+(3,1+0,87)*2*0,18*8 | м2 | 48
12 | Улучшенная масляная окраска ранее окрашенных дверей за 2 раза с расчисткой старой краски до 35 % | 2*1,3*2,4+1,5*2*2,4 | м2 | 13.44
13 | Окраска масляными составами ранее окрашенных металлических дверей и откосов лифтовых дверей за 2 раза | 2*1*2+2*0,9*2+(0,65+4)*0,4*9 | м2 | 24.34
14 | Окраска масляными составами ранее окрашенных металлической лестницы и площадки выхода на кровлю | 0,15*2*2*1,9+1*2,3+0,15*2*1*4 | м2 | 4.64
15 | Окраска масляными составами ранее окрашенных металлических решеток лестничных маршей за 2 раза | (2,7*16+1,2)*0,95*0,5+(2,3+2,1)*1,2*0,5+0,5*2*1 | м2 | 24.73
16 | Окраска масляными составами деревянных поручней | (2,7*16+1,2)*0,1 | м2 | 4.44
17 | Окраска масляными составами ранее окрашенных металлических поверхностей электрощитов и почтовых ящиков за 2 раза | 0,9*1*18+5,5*0,95 | м2 | 21.425
18 | Окраска масляными составами ранее окрашенных поверхностей стальных труб и радиаторов за 2 раза | 0,36*49,6+0,13*23,5+0,11*2,3+1,6*0,55 | м2 | 22.044
Начальник ПТО МУП ГЖУ |  | Н.Н.Генералова

## Лист7
"СОГЛАСОВАНО" |  | "УТВЕРЖДАЮ"
Директор МУП ГЖУ г.Фрязино |  | Зам. главы администрации
____________________Г.В.Бор |  | ______________В.П.Куренёв
"____"_______________ 2007г. |  | "____"______________ 2007г.
ДЕФЕКТНАЯ ВЕДОМОСТЬ
на выполнение работ по ремонту подъезда по адресу:
ул.Полевая, д.15 (7 подъезд), г.Фрязино Московской области.
№№ п.п. | Наименование работ | Формула подсчета объема | Ед. измер | Объем
1 | Ремонт штукатурки внутренних стен по камню и бетону цементно-известковым раствором, площадью отдельных мест до 1 м2 толщиной слоя до 20 мм | 5,4*3,1+1*3+2*9 | м2 | 37.74
2 | Ремонт штукатурки потолков по камню и бетону цементно-известковым раствором, площадью отдельных мест до 1 м2 толщиной слоя до 30 мм (холл) | 0,1*4*4 | м2 | 1.6
3 | Ремонт штукатурки потолков по камню и бетону цементно-известковым раствором, площадью отдельных мест до 1 м2 толщиной слоя до 20 мм | 0,1*(4+6)*9 | м2 | 9
4 | Перетирка штукатурки внутренних помещений | (380+483)*5% | м2 | 43.15
5 | Ремонт штукатурки откосов внутри здания по камню и бетону цементно-известковым раствором прямолинейных | (1,32*0,3)*16*50% | м2 | 3.168
6 | Окраска клеевыми составами улучшенная потолков | 5,4*4+6*6*9+3,5*1*18-2,5*2,3*9 | м2 | 357
7 | Окраска клеевыми составами улучшенная стен | (5,4*2+2,5+1,9+2,35)*1,3+6*4*1*9+(3,2+2,3)*2*1*9+(4,1*2+2,25)*1,8+(6*2+1,45)*1+1,4*1*7 | м2 | 380
8 | Огрунтовка бетонных и оштукатуренных поверхностей | (5,4*2+2,5+1,9+2,35)*1,8+6*4*1,6*9+(3,2+2,3)*2*1,6*9-(1,6*0,9)*30-0,65*1,6*9 | м2 | 483
9 | Окрашивание акриловыми составами стен, ранее окрашенных масляной краской с расчисткой старой краски более 35 % | (5,4*2+2,5+1,9+2,35)*1,8+6*4*1,6*9+(3,2+2,3)*2*1,6*9-(1,6*0,9)*30-0,65*1,6*9 | м2 | 483.03
10 | Улучшенная масляная окраска ранее окрашенных стен (сапожок и мусоропровод) за 2 раза | 1,4*1,6*7+0,4*0,35*2*7+(5,4*2+2,5+1,9+2,35)*0,25+6*4*0,25*9+(3,2+2,3)*2*0,25*9-(0,25*0,9)*30-0,65*0,25*9 | м2 | 92.565
11 | Окраска масляными составами торцов лестничных маршей и площадок | (2,7*18+2,1)*0,25+1,65*0,42*8 | м2 | 18.219
12 | Улучшенная масляная окраска ранее окрашенных окон с откосами за 2 раза с расчисткой старой краски до 35 % | 1,75*1,75*2,2+1,32*0,87*2,2*16+1,8*1+1,75*4*0,3+(1,32+0,87)*2*0,3*16 | м2 | 72
13 | Улучшенная масляная окраска ранее окрашенных дверей за 2 раза с расчисткой старой краски до 35 % | 1,8*2*2,4+1,5*2*2,4 | м2 | 15.84
14 | Окраска масляными составами ранее окрашенных металлических дверей, перегородки и откосов лифтовых дверей за 2 раза | 1,8*3,1*2,4+2*0,9*2,4+(0,65+2*2)*0,42*8+2,25*1,8 | м2 | 37.386
15 | Окраска масляными составами ранее окрашенных металлических решеток лестничных маршей за 2 раза | (2,7*18+2,1)*0,95*0,5+0,1*(9*1,2+4*0,16)*2*7 | м2 | 40
16 | Окраска масляными составами деревянных поручней | (2,7*18+2,1)*0,1 | м2 | 5
17 | Окраска масляными составами ранее окрашенных металлических поверхностей электрощитов и почтовых ящиков за 2 раза | 0,95*1*7+0,5*0,25*29 | м2 | 10.275
18 | Окраска масляными составами ранее окрашенных поверхностей стальных труб и панелей радиаторов за 2 раза | 0,11*3+0,13*28,4+0,18*7,5+0,21*18,4+0,46*2,6*7+1*0,22*9 | м2 | 19.588
Начальник ПТО МУП ГЖУ |  | Н.Н.Генералова

## Лист8
"СОГЛАСОВАНО" |  | "УТВЕРЖДАЮ"
Директор МУП ГЖУ г.Фрязино |  | Зам. главы администрации
____________________Г.В.Бор |  | ______________В.П.Куренёв
"____"_______________ 2007г. |  | "____"______________ 2007г.
ДЕФЕКТНАЯ ВЕДОМОСТЬ
на выполнение работ по ремонту подъезда по адресу:
ул.Полевая, д.23 (1 подъезд), г.Фрязино Московской области.
№№ п.п. | Наименование работ | Формула подсчета объема | Ед. измер | Объем
1 | Ремонт штукатурки внутренних стен по камню и бетону цементно-известковым раствором, площадью отдельных мест до 1 м2 толщиной слоя до 20 мм | 1,5*9 | м2 | 13.5
2 | Ремонт штукатурки потолков по камню и бетону цементно-известковым раствором, площадью отдельных мест до 1 м2 толщиной слоя до 20 мм | 2*9 | м2 | 18
3 | Перетирка штукатурки внутренних помещений | (332+378,5)*5% | м2 | 35.5
4 | Ремонт штукатурки откосов внутри здания по камню и бетону цементно-известковым раствором прямолинейных | (1,5+4)*0,15 | м2 | 0.825
5 | Окраска клеевыми составами улучшенная потолков | (8*1,6+4,1*2,1)*9+2,2*2+2,7*1,2*16+ 0,6*4,1*8 | м2 | 268.61
6 | Окраска клеевыми составами улучшенная стен | (8+1,6*2+5,8)*1,1*9+(4,1*3+1,8)*1,1*9+ (4,1+1,6+1,8+1,95+2,2+1,95)*1+(4,1+2,3+4,1)*1 | м2 | 332
7 | Огрунтовка бетонных и оштукатуренных поверхностей | (8+1,6*2+5,8)*1,6*9+(4,1*3+1,8)*1,6*8+ (4,1+2,3+4,1)*1,6-1,6*0,9*36-1,6*0,65*9-1,6*1,5 | м2 | 378.5
8 | Окрашивание акриловыми составами стен, ранее окрашенных масляной краской с расчисткой старой краски более 35 % | (8+1,6*2+5,8)*1,6*9+(4,1*3+1,8)*1,6*8+ (4,1+2,3+4,1)*1,6-1,6*0,9*36-1,6*0,65*9-1,6*1,5 | м2 | 378.48
9 | Улучшенная масляная окраска ранее окрашенных стен (сапожок и мусоропровод) за 2 раза | 1,4*1,6*8+0,4*0,35*2*4+(8+1,6*2+5,8)* 0,25*9+(4,1*3+1,8)*0,25*8+ (4,1+2,3+4,1)* 0,25-0,25*0,9*36-0,25*0,65*9-0,25*1,5 | м2 | 78.5
10 | Окраска масляными составами торцов лестничных маршей | 2,7*16*0,25+1,2*0,4 | м2 | 11.28
11 | Улучшенная масляная окраска ранее окрашенных окон с откосами за 2 раза с расчисткой старой краски до 35 % | 3,1*0,87*8*1,7+(3,1+0,87)*2*0,18*8 | м2 | 48
12 | Улучшенная масляная окраска ранее окрашенных дверей за 2 раза с расчисткой старой краски до 35 % | 2*1,3*2,4 | м2 | 6.24
13 | Окраска масляными составами ранее окрашенных металлических дверей и откосов лифтовых дверей за 2 раза | 1,5*2*2,4+2*0,9*2+(0,65+4)*0,4*9 | м2 | 27.54
14 | Окраска масляными составами ранее окрашенных металлической лестницы и площадки выхода на кровлю | 0,15*2*2*1,9+1*2,3+0,15*2*1*4 | м2 | 4.64
15 | Окраска масляными составами ранее окрашенных металлических решеток лестничных маршей за 2 раза | (2,7*16+1,2)*0,95*0,5+(2,3+2,1)*1,2*0,5+0,5*2*1 | м2 | 24.73
16 | Окраска масляными составами деревянных поручней | (2,7*16+1,2)*0,1 | м2 | 4.44
17 | Окраска масляными составами ранее окрашенных металлических поверхностей электрощитов и почтовых ящиков за 2 раза | 0,9*1*18+5,5*0,95 | м2 | 21.425
18 | Окраска масляными составами ранее окрашенных поверхностей стальных труб и радиаторов за 2 раза | 0,36*49,6+0,13*23,5+0,11*2,3+1,6*0,55*3 | м2 | 23.8
Начальник ПТО МУП ГЖУ |  | Н.Н.Генералова